## 附件3--产品报价
附件3
产品报价
序号 | 项目编码 | 项目名称 | 项目特征描述 | 计量单位 | 数量 | 品牌、型号 | 产品配置清单 | 产品技术参数 | 单价（元） | 总价（元） | 质保期 | 配套耗材及价格
机房
强电部系统
1 | 030404017001 | 配电箱 | 1.名称:成套配电箱-AP-bg 2.安装方式:悬挂式 3.满足设计及图纸要求 | 台 | 1
2 | 030404017002 | 配电箱 | 1.名称:成套配电箱-AT-01 2.安装方式:悬挂式 3.满足设计及图纸要求 | 台 | 1
3 | 030404017003 | 配电箱 | 1.名称:成套配电箱-AT-02 2.安装方式:悬挂式 3.满足设计及图纸要求 | 台 | 1
4 | 030404034001 | 照明开关 | 1.名称:单联单控开关 2.规格:10A 3.安装方式:暗装 4.满足设计及图纸要求 | 个 | 1
5 | 030404034002 | 照明开关 | 1.名称:三联单控开关 2.规格:10A 3.安装方式:暗装 4.满足设计及图纸要求 | 个 | 2
6 | 030404035001 | 插座 | 1.名称:单相二三孔插座 2.规格:10A 3.安装方式:暗装 4.满足设计及图纸要求 | 个 | 8
7 | 030408001001 | 电力电缆 | 1.名称:电力电缆 2.规格:WDZB-YJY-5*6 3.敷设方式、部位:管槽内敷设 4.满足设计及图纸要求 | m | 5.6
8 | 030408001002 | 电力电缆 | 1.名称:电力电缆 2.规格:WDZB-YJY-5*4 3.敷设方式、部位:管槽内敷设 4.满足设计及图纸要求 | m | 32.45
9 | 030408001003 | 电力电缆 | 1.名称:电力电缆 2.规格:WDZB-YJY-3*6 3.敷设方式、部位:管槽内敷设 4.满足设计及图纸要求 | m | 79.03
10 | 030411001001 | 配管 | 1.名称:镀锌电线管 2.规格:MT20 3.配置形式:明配 4.满足设计及图纸要求 | m | 90.29
11 | 030411001002 | 配管 | 1.名称:镀锌电线管 2.规格:MT20 3.配置形式:暗配 4.满足设计及图纸要求 | m | 35
12 | 030411001003 | 配管 | 1.名称:金属软管 2.规格:DN20 3.满足设计及图纸要求 | m | 28.5
13 | 030411002001 | 线槽 | 1.名称:金属线槽 2.规格:150*100 3.满足设计及图纸要求 | m | 15.28
14 | 030411002002 | 线槽 | 1.名称:金属线槽 2.规格:200*100 3.满足设计及图纸要求 | m | 3.59
15 | 030411004001 | 配线 | 1.配线形式:管内穿线 2.规格:WDZC-BYJ2.5 3.满足设计及图纸要求 | m | 489.99
16 | 030411006001 | 接线盒 | 1.名称:开关插座接线盒 2.满足设计及图纸要求 | 个 | 11
17 | 030411006002 | 接线盒 | 1.安装形式:分线盒 2.满足设计及图纸要求 | 个 | 14
18 | 030412004001 | 装饰灯 | 1.名称:安全出口指示灯 2.规格:3W 3.安装形式:墙壁式 4.满足设计及图纸要求 | 套 | 2
19 | 030412004002 | 装饰灯 | 1.名称:应急疏散指示灯 2.规格:3W 3.安装形式:墙壁式 4.满足设计及图纸要求 | 套 | 4
20 | 030412004003 | 装饰灯 | 1.名称:双头应急灯 2.规格:40W 3.满足设计及图纸要求 | 套 | 4
21 | 030412005001 | 荧光灯 | 1.名称:三基色T5荧光灯盘（配电子镇流器） 2.规格:3*16W 3.安装形式:嵌入式 4.满足设计及图纸要求 | 套 | 19
气体灭火系统
22 | 030902007001 | 贮存装置 | 1.介质、类型:160L柜式灭火装置 2.满足设计及图纸要求 | 套 | 1
23 | 030902007002 | 贮存装置 | 1.介质、类型:七氟丙烷药剂 2.满足设计及图纸要求 | kg | 160
24 | 03B001 | 气体灭火控制器 | 1.气体灭火控制器 2.满足设计及图纸要求 | 套 | 1
火灾自动报警系统
25 | 030411004002 | 配线 | 1.配线形式:管内穿线 2.规格:NH-RVS-2*1.5 3.满足设计及图纸要求 | m | 140.48
26 | 030411004003 | 配线 | 1.配线形式:管内穿线 2.规格:NH-BV2.5 3.满足设计及图纸要求 | m | 33.11
27 | 030412004004 | 装饰灯 | 1.名称:气体释放指示灯 2.满足设计及图纸要求 | 套 | 1
28 | 030902005001 | 泄压阀 | 1.材质:泄压阀 2.满足设计及图纸要求 | 个 | 1
29 | 030904001001 | 点型探测器 | 1.名称:感烟探测器 2.满足设计及图纸要求 | 个 | 4
30 | 030904001002 | 点型探测器 | 1.名称:差定温感温探测器 2.满足设计及图纸要求 | 个 | 4
31 | 030904003001 | 按钮 | 1.名称:紧急止喷按钮 2.满足设计及图纸要求 | 个 | 1
32 | 030904003002 | 按钮 | 1.名称:手/自动转换开关 2.满足设计及图纸要求 | 个 | 1
33 | 030904005001 | 声光报警器 | 1.名称:声光报警器 2.满足设计及图纸要求 | 个 | 2
34 | 030904006001 | 消防报警电话插孔(电话) | 1.名称:消防报警电话 2.满足设计及图纸要求 | 部 | 1
35 | 030904008001 | 模块(模块箱) | 1.名称:输出模块 2.满足设计及图纸要求 | 个 | 6
36 | 030904009001 | 区域报警控制箱 | 1.显示器类型:单区灭火控制盘 2.满足设计及图纸要求 | 台 | 1
37 | 080901007001 | 显示设备 | 1.名称:状态显示装置 2.满足设计及图纸要求 | 台 | 2
通风空调系统
38 | 030108001001 | 离心式通风机 | 1.名称:双向流新风换气机（含调速控制面板） 2.规格:风量500m3/h，电压220V 3.满足设计及图纸要求 | 台 | 1
39 | 030404019001 | 控制开关 | 1.名称:新风液晶控制面板 2.满足设计及图纸要求 | 个 | 1
40 | 030404033001 | 风扇 | 1.名称:天花式排气扇 2.规格:6寸 3.满足设计及图纸要求 | 台 | 6
41 | 030411001004 | 配管 | 1.名称:镀锌电线管 2.规格:MT20 3.配置形式:明配 4.满足设计及图纸要求 | m | 31.43
42 | 030411004004 | 配线 | 1.配线形式:管内穿线 2.规格:WDZC-BYJ2.5 3.满足设计及图纸要求 | m | 74.11
43 | 030411004005 | 配线 | 1.配线形式:管内穿线 2.规格:WDZC-BYJ0.5 3.满足设计及图纸要求 | m | 40.33
44 | 030703012001 | 碳钢风帽 | 1.名称:外墙风帽 2.规格:φ150 3.满足设计及图纸要求 | 个 | 2
45 | 031001004001 | 铜管 | 1.名称:冷媒管 2.规格、压力等级:φ9.5 3.满足设计及图纸要求 | m | 30
46 | 031001004002 | 铜管 | 1.名称:冷媒管 2.规格、压力等级:φ15.9 3.满足设计及图纸要求 | m | 30
47 | 031001006001 | 塑料管 | 1.材质、规格:UPVC风管-φ160 2.连接形式:粘接 3.满足设计及图纸要求 | m | 12.9
48 | 031001006002 | 塑料管 | 1.安装部位:精密空调进水、出水管 2.材质、规格:DN20 3.连接形式:热熔接 4.满足设计及图纸要求 | m | 6
弱电系统
49 | 030404036001 | 其他电器 | 1.名称:开门按钮 2.满足设计及图纸要求 | 个 | 1
50 | 030411001005 | 配管 | 1.名称:紧定式电线管 2.规格:JDG20 3.配置形式:明配 4.满足设计及图纸要求 | m | 5.59
51 | 030411001006 | 配管 | 1.名称:紧定式电线管 2.规格:JDG20 3.配置形式:暗配 4.满足设计及图纸要求 | m | 12
52 | 030411002003 | 线槽 | 1.名称:金属线槽 2.规格:150*100 3.满足设计及图纸要求 | m | 28.47
53 | 030411002004 | 线槽 | 1.名称:金属线槽 2.规格:200*100 3.满足设计及图纸要求 | m | 3.58
54 | 030411004006 | 配线 | 1.配线形式:管内穿线 2.规格:RVV-2*1.0 3.满足设计及图纸要求 | m | 4.12
55 | 030411004007 | 配线 | 1.配线形式:管内穿线 2.规格:RVV-3*1.5 3.满足设计及图纸要求 | m | 4.91
56 | 030411004008 | 配线 | 1.配线形式:管内穿线 2.规格:RVV-4*1.0 3.满足设计及图纸要求 | m | 8.56
57 | 030411006003 | 接线盒 | 1.名称:开关插座接线盒 2.满足设计及图纸要求 | 个 | 7
58 | 030502001001 | 机柜、机架 | 1.名称:42U机柜 2.规格:600*800*2000 3.安装方式:落地式 4.满足设计及图纸要求 | 台 | 4
59 | 030502005001 | 双绞线缆 | 1.名称:双绞线缆（非屏蔽） 2.规格:UTP5 3.线缆对数:4 4.敷设方式:暗敷 5.满足设计及图纸要求 | m | 40.93
60 | 030502005002 | 双绞线缆 | 1.名称:双绞线缆（非屏蔽） 2.规格:UTP6 3.线缆对数:4 4.敷设方式:暗敷 5.满足设计及图纸要求 | m | 48.9
61 | 030502012001 | 信息插座 | 1.名称:单口六类有线数据信息插座 2.规格:非屏蔽RJ45 3.满足设计及图纸要求 | 个 | 2
62 | 030502012002 | 信息插座 | 1.名称:双口线数据信息插座 2.满足设计及图纸要求 | 个 | 4
63 | 030507005001 | 出入口目标识别设备 | 1.名称:人脸门禁一体机 2.显示屏：7英寸液晶屏； 3.屏幕类型：电容触摸屏； 4.显示屏分辨率：600(H)×1024(V)； 5.摄像头：1/2.8" 2MP CMOS高清双目摄像头； 6.宽动态：DWDR； 7.光照补偿：自动红外补光； 8.语音提示：支持； 9.外壳材料：玻璃/PC+ABS； 10.开门模式：支持刷卡/远程/密码/人脸识别开门模式，支持下模块扩展（指纹、二维码、人证、人证+二维码、指纹+二维码）；支持组合开门模式设置； 11.读卡类型：IC卡； 12.存储记录数量：300000条； 13.韦根接口：1路输入/输出； 14.USB接口：1个USB2.0接口； 15.网络接口：1个10Mbps/100Mbps自适应以太网口； 16.电源：不标配； 17.供电方式：DC 12V 2A； 18.防护等级：IP65； 19.功耗：≤24W； 20.工作温度：‐30℃~+60℃； 21.使用环境：室内;室外； 安装方式：壁装;落地式支架安装;桌面式支架安装;闸22.机安装;86盒； 23.音频接口：支持 24.满足设计及图纸要求 | 台 | 1
64 | 030507007001 | 出入口执行机构设备 | 1.名称:单门磁力锁 2.满足设计及图纸要求 | 台 | 2
防雷接地系统
65 | 030409001001 | 接地极 | 1.名称:接地铜箔 2.规格:100*0.3 3.满足设计及图纸要求 | 根 | 1
66 | 030409002001 | 接地母线 | 1.名称:接地紫铜带 2.规格:30*3 3.满足设计及图纸要求 | m | 77.56
67 | 030409008001 | 等电位端子箱、测试板 | 1.名称:等电位端子箱 2.规格:400*200*300 3.满足设计及图纸要求 | 台 | 1
68 | 030411001007 | 配管 | 1.名称:镀锌钢管 2.规格:DN25 3.配置形式:砖、混凝土结构明配 4.满足设计及图纸要求 | m | 47.58
69 | 030411001008 | 配管 | 1.名称:镀锌钢管 2.规格:DN25 3.配置形式:砖、混凝土结构暗配 4.满足设计及图纸要求 | m | 2.4
70 | 030411004009 | 配线 | 1.配线形式:管内穿线 2.规格:ZR-BV6 3.满足设计及图纸要求 | m | 52.72
71 | 030411004010 | 配线 | 1.配线形式:管内穿线 2.规格:ZR-BV50 3.满足设计及图纸要求 | m | 10
信息系统
综合布线系统
72 | 030404012001 | 蓄电池屏(柜) | 1.名称:电池箱 2.满足设计及图纸要求 | 台 | 1
73 | 030404017004 | 配电箱 | 1.名称:弱电井配电箱 2.规格:悬挂式 半周长0.5m以内 3.满足设计及图纸要求 | 台 | 24
74 | 030405001001 | 蓄电池 | 1.电池容量：12V65AH。 1.阀控铅酸免维护蓄电池。 2.高档ABS外壳，体积小，重量轻，能量密度高，功率大。 3、精密技术生产，使用寿命长，自放电导率极低（每月）。 4、高压缩玻璃棉吸液式（AGM）技术。 | 个 | 32
75 | 030411001009 | 配管 | 1.名称:镀锌电线管 2.规格:MT20 3.配置形式:暗配 4.满足设计及图纸要求 | m | 136.74
76 | 030411004011 | 配线 | 1.名称:配电箱接地线 2.规格:BV6mm2 3.满足设计及图纸要求 | m | 200
77 | 030411004012 | 配线 | 1.配线形式:管内穿线 2.规格:RVV-3*2.5 3.满足设计及图纸要求 | m | 382.85
78 | 030411004013 | 配线 | 1.配线形式:线槽配线 2.规格:RVV-3*2.5 3.满足设计及图纸要求 | m | 2106.25
79 | 030411006004 | 接线盒 | 1.名称:开关插座接线盒 2.满足设计及图纸要求 | 个 | 567
80 | 030501012001 | 交换机 | 8口接入交换机 1.交换容量：≥336Gbps； 2.转发性能：≥24Mpps； 3.端口配置：≥8个千兆电口，≥2个千兆光口； 4.镜像功能：支持本地端口镜像和远程端口镜像，支持流镜像。 | 台 | 24
81 | 030501012002 | 交换机 | 24口接入交换机 1.交换容量：≥336Gbps； 2.转发性能：≥51Mpps； 3.端口配置：≥24个千兆电口，≥4个千兆光口； 4.镜像功能：支持本地端口镜像和远程端口镜像，支持流镜像。 | 台 | 18
82 | 030501012003 | 交换机 | POE交换机 1.交换容量：≥16Gbps； 2.转发性能：≥11.9 Mpps； 3.端口配置：≥8个千兆电口； 4.端口防雷：支持共模防护6KV，防雷4级； POE功率：≥64W。 | 台 | 10
83 | 030502001002 | 机柜、机架 | 1.名称:42U机柜 2.规格:600*800*2000 3.安装方式:落地式 4.满足设计及图纸要求 | 台 | 21
84 | 030502001003 | 机柜、机架 | 1.名称:22U机柜 2.规格:600*800*2000 3.安装方式:落地式 4.满足设计及图纸要求 | 台 | 3
85 | 030502005003 | 双绞线缆 | 1.名称:六类非屏蔽网线 2.线缆对数:4对 3.敷设方式:管槽内穿放 4.满足设计及图纸要求 | m | 15241.51
86 | 030502005004 | 双绞线缆 | 1.名称:超五类非屏蔽网线 2.线缆对数:4对 3.敷设方式:管槽内穿放 4.满足设计及图纸要求 | m | 7246.64
87 | 030502006001 | 大对数电缆 | 1.名称:三类UTP 2.线缆对数:25对 3.敷设方式:管槽内穿放 4.满足设计及图纸要求 | m | 1926.07
88 | 030502006002 | 大对数电缆 | 1.名称:三类UTP 2.线缆对数:50对 3.敷设方式:管槽内穿放 4.满足设计及图纸要求 | m | 320.66
89 | 030502007001 | 光缆 | 1.名称:4芯单模光缆 2.敷设方式:管槽内穿放 3.满足设计及图纸要求 | m | 208.83
90 | 030502007002 | 光缆 | 1.名称:24芯单模光缆 2.敷设方式:管槽内穿放 3.满足设计及图纸要求 | m | 835.01
91 | 030502009001 | 跳线 | 1.名称:双绞线跳线 2.规格:六类非屏蔽 3.满足设计及图纸要求 | 条 | 366
92 | 030502009002 | 跳线 | 1.名称:光纤跳线 2.满足设计及图纸要求 | 条 | 10
93 | 030502010001 | 配线架 | 1.名称:理线架 2.规格:24口 3.满足设计及图纸要求 | 个 | 24
94 | 030502010002 | 配线架 | 1.名称:100对110语音配线架 2.满足设计及图纸要求 | 个 | 42
95 | 030502012003 | 信息插座 | 1.名称:单口六类有线数据信息插座 2.规格:非屏蔽RJ45，业务网 3.满足设计及图纸要求 | 个 | 366
96 | 030502012004 | 信息插座 | 1.名称:六类语音信息插座 2.规格:非屏蔽RJ45，语音电话 3.满足设计及图纸要求 | 个 | 201
97 | 030502013001 | 光纤盒 | 1.名称:192芯ODF光纤盒 2.满足设计及图纸要求 | 个 | 1
98 | 030502013002 | 光纤盒 | 1.名称:24芯光纤盒 2.满足设计及图纸要求 | 个 | 7
99 | 030502014001 | 光纤连接 | 1.方法:光纤连接 熔接法 2.模式:单模 3.满足设计及图纸要求 | 芯 | 152
100 | 030502018001 | 跳块 | 1.名称:水晶接头 2.满足设计及图纸要求 | 个 | 600
101 | 080906001001 | 不间断电源柜 | 1.三进三出纯在线双变换产品，支持380/400/415V 容量：20kVA 2.重量：51KG 尺寸：250W*680D*770Hmm 3.输入功率因数高达0.99,输入谐波电流小于3%,整机效率高达95%,绿色环保,高效节能; 4.所有电路板均需要采用三防工艺。 5.提供远程EPO接口及可编程干接点7路：3路输入、4路输出干接点接口。 6.具备自主老化模式即可进行系统满载测试，省去租用超大负载箱、负载箱工程施工等工作量。 7.超宽输入电压与频率范围,适应恶劣电网环境,适应各种燃油发电机接入. 8.输入频率：50Hz-60Hz 9.输出额定频率：50/60HZ 10.输出功率因数：1 11.电池电压：±240VDC（30-50节） 12.满足设计及图纸要求 | 台 | 1
业务网系统
102 | 030501002001 | 超融合一体机 | 硬件配置： 规格≥2U，CPU≥2颗Gold 6226R 2.9 GHz（16C），内存≥160GB ，系统盘≥2*240GB SATA SSD，缓存盘≥2*960G SATA SSD，存储盘≥4*4T ，冗余电源，接口≥6千兆电口+2万兆光口； 云计算管理模块： 1.支持大屏展示便于客户直观查看虚拟化资源池的使用情况和健康状态，包括集群资源情况，各主机资源使用情况，包括内存/CPU/磁盘使用趋势，以及集群故障与告警等； 2.支持上传或利用现有云主机创建镜像，可对镜像进行管理、关联资源池等操作，可通过镜像实现一键快速创建云主机及安全组件； 3.云平台支持对接Google OTP统一登录认证系统，实现单点登录； 4.支持对Oracle单机和RAC的自动化部署、RAC自动切换、备份与恢复、监控报表、手动和自动巡检等运维管理功能。 计算机虚拟化模块： 1.配置4颗 CPU计算虚拟化授权许可； 2.支持UPS QoS（UPS联动），为尽可能保障数据中心断电场景下的业务，可在市电断电时通过UPS临时供应电量，当UPS电量过低时，按照虚拟机优先级先将不重要的虚拟机进行软关机。 3.为避免主机假死导致系列问题发生，支持识别假死主机并标签化为亚健康主机，通过邮件或短信告警提醒用户进行处理，并限制重要业务在亚健康主机上运行，规避风险； 4.支持IO重试，当存储出现故障，导致虚拟机无法读取存储数据时，自动挂起虚拟机，避免业务故障； 5.支持内存ECC问题自动扫描与处理，当扫描到物理主机的内存条出现ECC CE和UE错误时，能够将对应内存空间进行隔离并定位故障内存的槽位，减少硬件问题对业务的影响； 6.支持漏洞及版本信息巡检，推送补丁及升级信息，并支持补丁管理、更新、回滚； 7.虚拟机资源告警项支持虚拟机CPU利用率、内存利用率，虚拟机单网口链接session数过高、虚拟机过期时间，并检测异常状态持续时间，支持检测虚拟机镜像文件损坏，备份失败，虚拟机与外部网络不通的监控告警，用户可自定义告警项并支持通过邮件和短信进行告警。 存储虚拟化模块： 1.配置4颗 CPU存储虚拟化授权许可； 2.支持条带化功能，实现分布式raid0的性能提升效果，并且支持以虚拟磁盘为单位设置不同的条带数； 3.支持数据重建智能保护业务性能，可以对数据重建速度进行智能限速，避免数据重建过程中IO性能占用导致对业务的性能造成影响； 4.分布式存储能够提供超高性能，性能随着节点数增加线性增长，三节点集群能够提供百万级的IOPS能力； 5.支持数据重建优先级调整，在故障数据重新恢复时，可由用户指定优先重建的虚拟机，保证重要的业务优先恢复数据的安全性； 6.支持针对虚拟机或虚拟磁盘设置数据分布策略，当采用副本聚合策略时，可以保证以性能优先为原则，实现IO本地读效果，当采用副本散列策略时，可以保证虚拟机以分布均匀优先为原则，打散分布均匀在各物理主机上； 7.支持对虚拟机或虚拟磁盘设置不同的分层QoS能力，区分出高性能虚拟机、普通性能虚拟机和低性能虚拟机。 网络虚拟化模块： 1.配置4颗CPU网络虚拟化授权许可； 2.在管理平台上可以通过拖拽虚拟设备图标和连线就能完成网络拓扑的构建，快速的实现整个业务逻辑，并且可以连接、开启、关闭虚拟网络设备，支持对整个平台虚拟设备实现统一的管理，提升运维管理的工作效率； 3.为满足用户使用IPv6地址的需求，支持为虚拟机配置IPv6地址，并可通过IPv6地址访问该业务； 4.支持创建分布式虚拟防火墙，基于虚拟机构建安全防火墙，当虚拟机在不同的物理节点之间迁移时，安全策略随之移动； 5.分布式防火墙基于监测虚机IP地址和端口进行东西向流量隔离控制，支持配置测控制策略及策略复制，并提供实时拦截日志，以及支持“数据直通ByPass”功能，方便出现问题快速定位问题。 | 台 | 2
103 | 030501012004 | 交换机 | 1.名称:服务器接入交换机 硬件配置： 千兆电口≥24个，10GSFP+万兆光口≥4个； 性能参数： 交换性能≥432Gbps/4.32Tbps，包转发率≥156Mpps/168Mpps，若存在双参数，以生产制造商官网最小参数为准； 功能参数： 1.支持IEEE802.3az标准的EEE节能技术：当EEE使能时，大幅度减小端口在该阶段的功耗，达到节能目的； 2.支持MAC地址≥16K，支持MAC地址自动学习、源MAC地址过滤、接口MAC地址学习个数限制； 3.支持基于端口或堆叠口的ACL策略、基于源目IP/MAC地址的ACL策略、基于协议的ACL策略、基于时间的ACL策略； 4.¡ø支持M-LAG技术，跨设备链路聚合（非堆叠技术实现），要求配对的设备有独立的控制平面； 5.支持QoS特性，通过多种调度模式（例如：轮询模式、严格优先模式等）实现流量基于报文或端口的优先级； 6.支持DHCP Snooping，可将交换机端口设置为信任端口或非信任端口，非信任端口也可设置白名单响应DHCP报文； 7.支持STP、RSTP、MSTP防环协议； 8.支持IGMPv1/v2/v3Snooping组播协议； 9.支持终端IP-MAC绑定，当IP+MAC不对应时，可以将终端加入黑名单实现断开终端流量； 10.¡ø支持终端类型库，基于指纹自动识别PC、路由器、摄像头设备、无线AP等； 11.支持端口保护、隔离，并有效防止DOS、ARP攻击，支持对CPU的保护功能； 12.支持禁止通过内网PC端进行私接随身WiFi共享； 13.¡ø支持在交换机上创建东西向安全策略，实现全网安全风险拦截； 14.为保证设备在受到外界机械碰撞时能够正常运行，要求交换机IK防护测试级别至少达到IK06； | 台 | 2
104 | 030501012005 | 交换机 | 名称:核心交换机 业务槽位：≥3； 交换容量：≥166.4Tbps； 转发性能(Mpps)：≥36000Mpps； 端口配置：≥16个千兆电口，≥12个万兆光口； 接口：单槽位40G端口密度≥12，支持单板卡端口：8*40G+4*100G，主控集成业务接口； 链路聚合：聚合组数≥1023组，每组成员≥32个，支持DRNI跨设备链路聚合； 虚拟化：支持多虚一技术和一虚多技术的配合使用，支持基于纵向虚拟化的有线无线统一管理功能； 网络安全一体化：支持防火墙安全业务插卡； 有线无线一体化：支持融合AC功能：无需独立的AC业务板卡，即支持无线AP管理功能； 可视化：支持Telemetry流量可视化功能； 可靠性：支持硬件BFD； | 台 | 2
105 | 030501012006 | 交换机 | 名称:汇聚交换机 交换容量：≥756Gbps； 转发性能：≥396Mpps； 端口配置：≥24个千兆电口（其中8个是combo千兆光电复用口），≥4个万兆光口； 防火墙插卡：支持防火墙插卡； 多类型插卡：支持不同种类的业务插卡（如端口扩展板卡，扫描器插卡等）； 智能管理中心：内嵌智能管理中心：1)智能管理：主要包括设备角色选定、FTP服务器配置、全局配置及网管口配置等；2)智能运维：主要包括组管理、设备或组升级备份、监控及设备故障替换等;3)可视化：主要包括组网拓扑可视及管理、设备列表展示等;4)智能业务：主要包括用户管理等：在创建了网络接入类用户并成功激活后，这些用户可以通过一键布防的端口来访问智能管理中心网络内部。 | 台 | 10
106 | 030502009003 | 跳线 | 1.名称:10GE堆叠线缆 2.SFP+电缆3m 3.满足设计及图纸要求 | 条 | 7
107 | 030502012005 | 信息插座 | 1.名称:万兆光模块 2.万兆单模光模块(1310nm,10km) 3.满足设计及图纸要求 | 块 | 20
排队叫号系统
108 | 030411004014 | 配线 | 1.配线形式:管内穿线 2.规格:RVV-3*1.5 3.满足设计及图纸要求 | m | 60.87
109 | 030411004015 | 配线 | 1.配线形式:线槽配线 2.规格:RVV-3*1.5 3.满足设计及图纸要求 | m | 182.71
110 | 030501017002 | 护士分诊台系统 | 1.支持手工人为分诊和系统自动分诊，在自动分诊时遇必要情况分诊护士可根据需要临时调整分诊的次序。 2.支持全自助签到、人工签到形成队列（患者刷卡/扫描自助签到、护士操作签到）以及自助和人工混合报到三种模式。 3.分诊台可清晰的看到本科室已挂号的全部患者、未报到的患者、正在排队的患者、已诊结的患者、已过号的患者。 4.分诊台支持转诊功能，可单个转诊、也可批量转诊。 5.对特殊患者优先就诊处理功能，护士通过护士站分诊台软件可直接完成插队、直接就诊等操作，同时屏幕应显示特殊患者标识，如军人、老人、急诊等，且不影响正常排队队列。 6.支持绿色通道功能 7.支持挂起功能 8.护士按科室权限可自己灵活设置本科室的过号、复诊、转诊患者的排队规则 9.通过分诊台，护士可以维护本科室的所有诊室，支持新增、修改、删除诊室。 10.护士站具有广播功能：支持护士一键发送语音广播； 11.系统必须满足医护手动输入患者数据，调整患者队列,取消分诊。系统必须满足患者过号归队功能； | 套 | 3
111 | 030501017003 | 工作站虚拟叫号系统 | 1.医生在某个诊室电脑上输入用户名和密码登录后，该诊室即处理挂他门诊号的就诊病人队列；排队系统自动定位医生诊室。 2.系统必须满足呼叫功能：正常呼叫第一位或下一位等候者；系统必须满足重呼功能：当呼叫等候者没有及时响应，可以多次重新呼叫该患者；系统必须满足诊结功能：看完一个患者后按“诊结”，数据会发送到后台对医生的看诊时间进行统计；系统必须满足过号功能：呼叫未到患者可归属到过号队列，并可设置一次过号推后几位呼叫，第二次过号推后几位，第三次呼叫推后几位； 3.医生临时停诊，系统将暂停为其分派患者，后台可设置停诊原因，如：临时外出查房，临时会诊、休息时间等信息，分诊屏上也将做出相应提示。 4.分诊台支持预叫号功能 5.医生端具有语音播报功能； | 套 | 20
112 | 030501017004 | 药房取药排队系统 | 1.系统与HIS/药房发药系统无缝连接，为患者智能分配取药窗口。 2.系统支持报到和不报到两种模式。 3.患者缴费后，信息自动传送药房发药系统，并同步显示在相对应的窗口液晶一体机上，语音同步合成。 4.支持多个取药窗口显示屏同时呼叫时，支持主、副屏设置，声音从主屏发出，避免重音嘈杂. 5.该系统同时也能发布药品信息，对所有药品价格进行实时发布。为患者提供更多便利。 6.系统必须满足能够统计患者从缴费后到取完药的间隔时长，进行分析。 | 套 | 1
113 | 030505004001 | 商显一体机 | 1.显示屏尺寸：≥55英寸 2.背光类型: LED 3.分辨率: 1920×1080 4.可视角度: 89/89/89/89(L/R/U/D) 5.亮度: 350cd/m2 6.CPU: ≥四核 7.内存: ≥1GB 8.NAND FLASH: ≥8GB 9.网卡: 100M网卡 10.网络连接: RJ45网络端口*1 11.USB端口: USB端口*2 12.操作系统: Android 系统 13.输入电压: AC100-220V 50/60Hz 14.整机功率: ≤120W 15.省电功率: ＜0.5W 16.喇叭: 2*5W 17.安装方式:壁挂（可吊装） 18.内嵌播放端系统,解决设备安全，防止病毒攻击、防止内容非法下载、防止网络盗链。 | 套 | 5
114 | 030505005001 | 射频同轴电缆 | 1.名称:音频线 2.敷设方式:管槽内穿放 3.满足设计及图纸要求 | m | 120.51
115 | 030506001001 | 扩声系统设备 | 1.名称:功放 2.输出功率：≥50W 3.输出方式：4-16Ω 70v100v 4.频率响应：60HZ-16KHz≤±2db 5.总谐波失真：0.1%（1KHz0dB） 6.信噪比话筒：66dB/路线102dB 7.供电电源：220V/50Hz | 台 | 5
116 | 030506001002 | 扩声系统设备 | 1.名称:壁挂式音箱 2.额定功率：3-6W 3.最大功率：6W 4.输入电压：70V/100V, 5.灵敏度：91dB 6.频率响应：110HZ-15KHz， 7.最大声压级：93dB | 台 | 3
安防系统
视频安防系统
117 | 030411001011 | 配管 | 1.名称:PVC难燃线管 2.规格:φ20 3.配置形式:砖、混凝土结构明配 4.满足设计及图纸要求 | m | 2459.84
118 | 030411004016 | 配线 | 1.配线形式:管内穿线 2.规格:RVV-2*1.0 3.满足设计及图纸要求 | m | 181.1
119 | 030501012007 | 交换机 | 名称:监控网核心交换机 业务槽位：≥3； 交换容量：≥166.4Tbps； 转发性能(Mpps)：≥36000Mpps； 端口配置：≥16个千兆电口，≥12个万兆光口； 接口：单槽位40G端口密度≥12，支持单板卡端口：8*40G+4*100G，主控集成业务接口； 链路聚合：聚合组数≥1023组，每组成员≥32个，支持DRNI跨设备链路聚合； 虚拟化：支持多虚一技术和一虚多技术的配合使用，支持基于纵向虚拟化的有线无线统一管理功能； 网络安全一体化：支持防火墙安全业务插卡； 有线无线一体化：支持融合AC功能：无需独立的AC业务板卡，即支持无线AP管理功能； 可视化：支持Telemetry流量可视化功能； 可靠性：支持硬件BFD； | 台 | 1
120 | 030501012008 | 交换机 | 1.名称:8口POE接入交换机 交换容量：≥96Gbps； 转发性能：≥30Mpps； 端口配置：≥8个10/100/1000Base-T电口，4个1000Base-X SFP光口； POE功率：≥125W。 | 台 | 2
121 | 030501012009 | 交换机 | 名称:16口POE接入交换机 交换容量：≥96Gbps； 转发性能：≥36Mpps； 端口配置：≥16个10/100/1000Base-T电口，2个1000Base-X SFP光口； POE功率：≥170W。 | 台 | 6
122 | 030501012010 | 交换机 | 名称:24口POE接入交换机 交换容量：≥96Gbps； 转发性能：≥78Mpps； 端口配置：≥24个10/100/1000Base-T电口，4个1000Base-X SFP光口； POE功率：≥370W。 | 台 | 8
123 | 030501012011 | 交换机 | 名称:48口POE接入交换机 交换容量：≥96Gbps； 转发性能：≥108Mpps； 端口配置：≥48个10/100/1000Base-T电口，4个1000Base-X SFP光口； POE功率：≥370W。 | 台 | 2
124 | 030501012012 | 交换机 | 名称:24口接入交换机 交换容量：≥96Gbps； 转发性能：≥78Mpps； 端口配置：≥24个10/100/1000BASE-T电口，4个1000BASE-X SFP光口。 | 台 | 1
125 | 030501012013 | 交换机 | 名称:汇聚交换机 交换容量：≥496Gbps； 转发性能：≥188Mpps； 端口配置：≥8个千兆电口，≥24个千兆光口，≥4个万兆光口； 镜像功能：支持本地端口镜像和远程端口镜像RSPAN，支持流镜像； 路由协议：支持IPv4/IPv6静态路由，支持RIPv1、RIPv2，支持OSPF； 端口防雷：≥6KV端口防雷技术。 | 台 | 4
126 | 030501013001 | 网络服务器 | 名称:储存服务器 4个PCIE插槽，可支持配置4端口千兆、2端口万兆扩展网卡、GPU卡等； 单节点实际配置两颗1.7GHz/6核至强可扩展处理器，64GB内存，2块600G SAS系统盘，40块14TB 7200转企业级SATA硬盘； 支持双铂金电源，支持热插拔，一个电源损坏的情况下，仍可正常运行； 配置高性能RAID卡，单个节点的RAID卡传输速率可达12Gb/s； 单节点可存储≥2400Mbps；转发≥1200Mbps；录像下载≥1200Mbps； 支持实时显示和查询监控点的录像；支持手动录像和定时录像，支持设置定时录像计划； 支持 H.264、H.265码流预览、回放；支持主码流、子码流预览、回放； 支持接入第三方厂商的IPC； 支持视频、音频、图片、文件直接写入系统，数据流无需经过其他中转服务器； 节点支持配置RAID0、RAID1、RAID5、RAID6、RAID10、 RAID50、RAID60 等 RAID 模式； 支持RAID组扩容，新增加的硬盘加入RAID组，不影响原有录像，扩容过程中业务不中断，硬盘读写状态正常； 支持当POOL内出现2块及2块以上硬盘故障或硬盘丢失时，原POOL内磁盘中数据可以正常读出，且新数据也可正常读写； 支持RAID组局部热备盘和全局热备； 系统运维不需要额外服务器，支持对各节点上的硬件组件（CPU、内存、风扇、电源、硬盘等）工作状态进行监测以及报警，并可根据设置的阈值输出报警级别。 | 台 | 1
127 | 030501013002 | 网络服务器 | 名称:视频安防监控系统管理平台服务器 支持前端IPC或NVR通过Onvif或国标主动注册接入； 支持国标主动注册到平台进行互联互通，进行实时浏览、录像点播、告警上报等业务； 支持运维概况：包括设备在线情况、历史设备在线率、历史通道在线率、历史录像完整率、历史视频达标率、报警统计等； 支持报警联动上墙，报警发生时，在大屏上进行监控点的联动上墙； 内置GPU图形处理器（视图分析卡），支持66路视频结构化； 支持对视频进行机动车、非机动车、行人混合识别； 支持侧脸，低头人脸抓拍，支持人脸性别属性检测； 支持图片、视频模式的人脸识别，支持64路10W以上名单库的人脸识别布控告警； 支持车辆检索,支持按过车时间段、车牌号、车牌颜色、车辆颜色进行二次检索； 支持视频系统、门禁系统、报警系统、电子地图、人员智能应用、车辆智能应用、实时人脸、卡口管理、基础运维、考勤系统、巡更系统、智能周界、访客系统、AR应用功能； 支持算法仓功能，可通过页面导入多种不同算法； 标配AI智能分析算法： 1）人员行为检测算法包（徘徊检测、剧烈运动（打架斗殴）、人员倒地、攀高检测、区域入侵（时段）、区域入侵（时刻）、拌线入侵（单向、双向）、人群聚集、快速移动（奔跑）、区域离开）； 2）混合行为检测算法包（进出人数统计、火焰识别、区域内人数统计、睡岗检测、玩手机、吸烟、离岗检测、未统一着装、违停检测、物品遗留、物品拿取）；3.全量解析（人脸识别、机非人结构化） 配置22块企业级14TB 6G SATA 7.2K 3.5in HDD硬盘。 | 台 | 1
128 | 030501013003 | 网络服务器 | 名称:电梯网桥 100m 2.4G电梯网桥，包含发射端和接收端两个设备；最大桥接速率300Mbps，内置定向天线水平60度，垂直30度，推荐在100m内无遮挡环境使用，支持壁挂/抱杆等安装方式，工作温度：-10℃～+55℃（电源标配） | 台 | 8
129 | 030502005005 | 双绞线缆 | 1.名称:六类非屏蔽网线 2.线缆对数:4对 3.敷设方式:管槽内穿放 4.满足设计及图纸要求 | m | 479.19
130 | 030502005006 | 双绞线缆 | 1.名称:超五类非屏蔽网线 2.规格:UTP5 3.线缆对数:4对 4.敷设方式:管槽内穿放 5.满足设计及图纸要求 | m | 11410.29
131 | 030502009004 | 跳线 | 1.名称:双绞线跳线 2.规格:六类非屏蔽 3.满足设计及图纸要求 | 条 | 192
132 | 030502009005 | 跳线 | 1.名称:光纤跳线 2.类别:单模 LC-LC 3.满足设计及图纸要求 | 条 | 7
133 | 030502010003 | 配线架 | 1.名称:理线架 2.规格:24口 3.满足设计及图纸要求 | 个 | 35
134 | 030502012006 | 信息插座 | 1.名称:万兆光模块 2.万兆单模光模块(1310nm,10km) 3.满足设计及图纸要求 | 块 | 8
135 | 030502012007 | 信息插座 | 1.名称:千兆光模块 2.千兆单模光模块(1310nm,10km) 3.满足设计及图纸要求 | 块 | 8
136 | 030502013003 | 光纤盒 | 1.名称:24芯光纤盒 2.满足设计及图纸要求 | 个 | 5
137 | 030505005002 | 射频同轴电缆 | 1.名称:HDMI线 2.敷设方式:管槽内穿放 3.满足设计及图纸要求 | m | 50
138 | 030507008001 | 监控摄像设备 | 名称:IP半球摄像机 传感器：1/2.7英寸400万像素CMOS传感器； 音频采集：支持MIC音频采集功能； 分辨率：主码流最高分辨率2688×1520@25fps； 最低照度：彩色：≤0.0002lx（AGC ON） 黑白：≤0.0001lx（AGC ON）； 智能分析：a）绊线入侵；b）区域入侵；c）进入区域；d）离开区域；支持行为分析触发后联动抓图、录像、目标跟踪、报警上传、发送邮件、辅助输出等多种报警触发方式； 功能：具有软件定义功能，可加载、更新、移除算法； 支持模式：宽动态、背光补偿、强光抑制、3D降噪、数字透雾、走廊等模式 其他：采用高性能红外灯，最大红外灯监控距离30米；支持ROI 4个感兴趣区域，8个视频遮挡区域；支持Smart H.264/Smart H.265，支持码流平滑，适应不同场景下对图像质量、流畅性不同要求。支持ONVIF、国标、UNBP协议。支持DC12V/POE供电，方便工程安装； 防尘、防水：不低于IP67级防尘防水。 | 台 | 156
139 | 030507008002 | 监控摄像设备 | 名称:IP筒型摄像机 芯片及传感器：内置1颗GPU芯片及麦克风、靶面尺寸为1/1.8英寸CMOS； 音频采集：支持MIC音频采集功能； 分辨率：主码流最高分辨率2688×1520@25fps； 最低照度：彩色：≤0.0002lx（AGC ON） 黑白：≤0.0001lx（AGC ON） 功能：具有软件定义功能，可加载、更新、移除算法； 支持区域入侵：进入区域；离开区域；单绊线；移动侦测、视频遮挡 支持模式：宽动态、背光补偿、强光抑制、3D降噪、数字透雾、走廊等模式 其他：采用高性能红外灯，最大红外灯监控距离50米；支持ROI 4个感兴趣区域，8个视频遮挡区域；支持Smart H.264/Smart H.265，支持码流平滑，适应不同场景下对图像质量、流畅性不同要求。支持ONVIF、国标、UNBP协议。支持DC12V/POE供电，报警1入1出，音频1入1出，最大支持256G Micro SD卡，支持AES256、MD5、HSA256加密算法； 报警功能：支持亮度异常、清晰度异常、花屏、雪花、偏色、画面冻结、增益失衡、画面抖动、条纹干扰、信号丢失、视频遮挡、场景切换、光晕、紫边等故障报警功能； 防尘、防水：不低于IP67级防尘防水。 | 台 | 122
140 | 030507008003 | 监控摄像设备 | 名称:IP智能球机 芯片及传感器：靶面尺寸为1/1.8英寸，内置1颗集GPU、CPU、NPU一体化芯片、6颗红外补光灯和1个SD卡槽； 分辨率：主码流最高分辨率2688x1520@25fps，镜头焦距不小于25倍 4.8~120mm 电动变焦； 输出：支持三码流同时输出； 最低照度：彩色：≤0.0002lx（AGC ON） ；黑白：≤0.0001lx（AGC ON） 行为分析：区域入侵、进入/离开区域、单绊线/双绊线、徘徊侦测、快速移动、物品遗留、物品拿取、人员聚集； 人脸抓拍：支持高密度人脸检测、抓拍，支持人脸优选、人脸曝光； 统计功能：具有AI侦测统计功能，支持以日、月、年的形式查询并生成图片统计信息； 其他：支持Smart H.264/Smart H.265, 支持码流平滑，适应不同场景下对图像质量、流畅性不同要求。支持超宽动态、背光补偿、强光抑制、3D降噪、电子防抖、数字透雾。采用红外补光，6颗红外灯，最大补光监控距离200米。支持智能3D定位、单球跟踪、一键巡航、一键守望。支持300个预置点、水平和垂直旋转精度0.1%。支持ROI 8个感兴趣区域，8个视频遮挡区域。支持3路报警输入,2路报警输出,1路音频输入,1路音频输出、1路485、内置1个Micro SD卡插槽，最大支持256G。支持ONVIF、GB/T28181、GA/T1400、UNBP协议、支持GB35114-A级加密。支持AC24V供电。支持IP67级防尘防水。标配镜头、电源； 安装方式：支持壁装、吊装、柱装。 | 台 | 5
141 | 030507008004 | 监控摄像设备 | 1.名称:摄像机支架 2.类别:室内筒机壁装支架 3.满足设计及图纸要求 | 台 | 122
142 | 030507008005 | 监控摄像设备 | 1.名称:摄像机支架 2.类别:室内球机壁装支架 3.满足设计及图纸要求 | 台 | 5
143 | 030507012001 | 视频传输设备 | 名称:9路高清视频解码器 支持不少于9路HDMI输出； 1路HDMI输入，支持分辨率：1024*768@30，1280*720@30、1280*1024@30、1440*900@30、1920*1080@30、2560*1440@30、3840*2160@30； 支持最大32路2560*1440@25fps，64路1920*1080@30fps，129路1280*720@30fps，225路704*576@25fps解码； 支持电脑、视频会议等其他视频源输入，支持自动检测、全屏展示； 支持H.264/265/MJPEG解码格式； 支持拼接、开窗、叠加、漫游等功能； 画面分割1/4/8/9/16/25； 支持软件修复、系统升级、本地视频源播放； 支持最多10台设备级联； 1*RS232+1*RS485，1*USB3.0； 支持报警6进4出，1组音频输入输出接口； 2*RJ45，10/100/1000M自适应网络接口，支持多址、容错模式； 供电方式：AC供电，100～240VAC;50/60Hz。 | 台 | 1
144 | 030507014001 | 显示设备 | 名称:液晶屏监控墙 面板 背光类型 LED 分辨率 1920x1080 亮度 500cd/m² 静态对比度 4000:1 机械规格 一体式尺寸(含边框)(mm) 1213.50x684.3x87.0 一体式重量 35.0kg 双边拼缝 3.5mm 安装方式 一体式 控制方式 按键控制RS232串口控制，红外遥控 电源 电压 AC90~264V(±5%)50/60Hz 典型功耗 150W 待机功耗 ≤1W 环境 工作温度 0C~50℃ 湿度 20%~90% 信号 输入 VGA*1CVBS*1DVI-D*1 HDMI*1RS232(RJ45)*1USB(升级和多媒体)、IR*1 输出 RS232(RJ45)*1 | m2 | 6.57
145 | 030507014002 | 显示设备 | 1.名称:显示屏支架 2.满足设计及图纸要求 | 台 | 9
146 | 080603006001 | 调度操作台 | 1.名称:三联操作台 2.满足设计及图纸要求 | 台 | 1
LED屏显示系统
147 | 030404017005 | 配电箱 | 1.名称:20KW配电箱 2.满足设计及图纸要求 | 台 | 1
148 | 030408001004 | 电力电缆 | 1.名称:入箱电缆 2.规格:YJV-4*6+1*4 2.满足设计及图纸要求 | m | 136.85
149 | 030411001012 | 配管 | 1.规格:MT32 2.配置形式:管内明配 3.满足设计及图纸要求 | m | 17.11
150 | 030411001013 | 配管 | 1.规格:MT40 2.配置形式:管内明配 3.满足设计及图纸要求 | m | 60.75
151 | 030411004018 | 配线 | 1.配线形式:管内穿线 2.规格:RVV-3*2.5 3.满足设计及图纸要求 | m | 60.75
152 | 030501002003 | 输出设备 | 名称:接收系统 单卡带载 512×512 像素 ； 支持逐点亮色度校正； 支持接收卡预存画面设置； 支持温度、电压、 网线通讯和视频源信号状态检测； 集成 12个标准 HUB75 接口，免接 HUB 板； 支持Mapping定位； 采用千兆网口， 可以连接 PC 端 ； 支持程序回读； | 台 | 28
153 | 030501017001 | 软件 | 1.名称:大屏控制软件 2.支持8K或4个4K硬件解码和硬件渲染播放，播放效果流畅，不卡顿。 3.支持8个混合图层+1个音频图层的同时播放输出，混合图层可扩展支持更多。 4.支持多机拼接带载输出，完成多个8Kx4K@60Hz带载帧同步播放，可实现沉浸式、裸眼3D等大型点对点播放。 5.支持灵活的主从控制，由1个主机控制多个从机，实现一体化控制。 6.支持主备控制，主机和备机实现数据实时同步，主备输出画面实现帧同步播放，无缝衔接，对整个播控系统实现安全保障。 7.支持多个输出口的拆分重组以及旋转、完成对不规则显示屏的带载，实现创意拼接显示。 8.支持输出口任意拆分重组，满足超长屏和快速映射调节。 9.支持输出口虚拟放大和缩小，方便点对点开窗，不需要计算窗口比例；支持输出标记，快速定位输出口的拼接位。 10.超强解码器，支持现今主流的视频格式。 11.支持5.1声道播放,实现立体环绕声输出。 12.按照节目中的主机时媒体进行检查节目是否达到跳转标准，实现节目媒体播放完成的主次要求。 13.支持编辑和播放分离，即实现控制、播放，及素材画面的实时预览，也可实现后台编辑预览完成后再输出播放。 14.可支持对每一个节目中任意一个素材进行按区域裁剪，可以满足去黑边应用场景。 15.支持对媒体素材按照矩形区域进行遮罩。 16.能够实时对画面进行特定颜色的抠像，同时支持拾色并抠像，实现效果输出。 17.可在节目列表中任意添加多个图层画面，包括本地的视频、图片、音频、PPT等媒体，并可对这些媒体信息进行实时的编辑（如透明度调节、播放状态修改等）。 18.能够配置节目中每个独立媒体播放结束后的状态：黑屏、定格在最后一帧，停止播放。 19.支持节目循环播放、跳转播放，无需人员值守。 20.直切、淡入淡出的广播级切换特效。 21.能接受来自中控的网络（TCP/UDP）和串口命令进行播放控制，可由计算机、中控及视频控台进行操控，实现软件与周边设备的联动，整体控制等需求。 22.支持设置软件开机自启动和开机自播放，无需人员值守，实现自动播放。 23.配备强大的移动控制端APP-星月，支持APP进行节目编辑、，画面位置调整，节目切换和保存，实现画面预览，播放进度查看，可以实现对展厅设备的集中管控，快捷操作。 | 套 | 1
154 | 030502005007 | 双绞线缆 | 1.名称:六类非屏蔽网线 2.线缆对数:4对 3.敷设方式:管槽内穿放 4.满足设计及图纸要求 | m | 155.74
155 | 030505005003 | 射频同轴电缆 | 1.名称:视频线 2.敷设方式:管槽内穿放 3.满足设计及图纸要求 | m | 50
156 | 030506007001 | 视频系统设备 | 名称:视频处理器 支持常见的视频接口； 包括1路3G-SDI，2路HDMI1.3，1路DVI，1路选配VGA子卡； 支持3个窗口和1路OSD； 支持快捷配屏和高级配屏功能； 支持HDMI、DVI输入分辨率自定义调节； 支持设备间备份设置； 视频输出最大带载高达390万像素； 支持带载屏体亮度调节； 支持一键将优先级最低的窗口全屏自动缩放； 支持创建10个用户场景作为模板保存，方便使用； 支持选择HDMI输入源或DVI输入源作为同步信号，达到输出的场级同步； 投屏输入子卡2.0支持AP / WiFi无线模式，可实现手机，电脑的无线投屏和U盘播放； 前面板配备直观的LCD显示界面，清晰的按键灯提示，简化了系统的控制操作。 | 台 | 1
157 | 030507014003 | 显示设备 | 名称:LED显示屏 点间距：2.5mm； 模组大小： 320×160； 模组分辨率：128×64； 像素密度：160000pixels/m²； 白平衡亮度： ≥600nit； 扫描方式： 动态1/32扫描,恒流驱动。 | m2 | 14.75
停车场管理系统
158 | 030411001014 | 配管 | 1.名称:镀锌钢管 2.规格:SC20 3.配置形式:暗配 4.满足设计及图纸要求 | m | 10
159 | 030411004019 | 配线 | 1.配线形式:管内穿线 2.规格:ZR-RVV-2*1.5 3.满足设计及图纸要求 | m | 20
160 | 030411004020 | 配线 | 1.配线形式:管内穿线 2.规格:ZR-RVV-6*1 3.满足设计及图纸要求 | m | 20
161 | 030411004021 | 配线 | 1.配线形式:管内穿线 2.规格:ZR-RVVP-4*1.5 3.满足设计及图纸要求 | m | 20
162 | 030413002001 | 凿(压)槽 | 1.名称:凿槽及恢复 2.满足设计及图纸要求 | m | 10
163 | 030501010001 | 收发器 | 1.名称:千兆光收发器 2.满足设计及图纸要求 | 套 | 1
164 | 030502005008 | 双绞线缆 | 1.名称:六类非屏蔽网线 2.线缆对数:4对 3.敷设方式:管槽内穿放 4.满足设计及图纸要求 | m | 50
165 | 030507016001 | 停车场管理设备 | 1.名称:地埋式车辆感应器、地感线圈 2.满足设计及图纸要求 | 台 | 2
166 | 030507016002 | 停车场管理设备 | 1.名称:自动道闸 2.中速直杆道闸，杆长3-6米可选,3秒4M以内，4M以上6秒。 3.满足设计及图纸要求 | 台 | 2
167 | 030507016003 | 停车场管理设备 | 1.名称:智能车牌识别一体机 2.300万工业级高清车牌识别摄像机。图像传感器：1/2.7" CMOS或1/2.8" CMOS车牌号识别率：白天≥99.8%；夜间≥99.6% 内置4颗补光灯，可调亮度。镜头：6mm定焦 最佳拍摄范围：3-6米。 3.满足设计及图纸要求 | 台 | 2
168 | 030507016004 | 停车场管理设备 | 1.名称:手动开闸按钮 2.满足设计及图纸要求 | 台 | 2
169 | 030507016005 | 停车场管理设备 | 1.名称:23寸显示器、键盘鼠标 2.满足设计及图纸要求 | 台 | 1
170 | 030507016006 | 停车场管理设备 | 1.名称:LED显示屏 2.带语音播报，显示余位。4行4字显示屏，内置9颗补光灯，12V电压。 3.满足设计及图纸要求 | 台 | 2
171 | 030507016007 | 停车场管理设备 | 1.名称:嵌入式车牌管理主机 2.最大可接4台主车牌机，4台辅助摄像机。自带服务器、免装软件、免装数据库，专用于停车场管理的Linux嵌入式操作系统，支持扫码车付，微信自助缴费，无车牌，一位多车，含120G硬盘。显示器、鼠标、键盘自备，最多支持3台主机叠加。 3.满足设计及图纸要求 | 台 | 1
说明：1.报价包括设备能正常投入使用的所有费用，包括设备主件、标准附件、备品备件、服务、专用工具、安装、调试、检验、培训、运输、保险、税费等。 2、所报产品的配置清单及技术参数可另附详细页，不限于本表。