## 附件2-调研内容
附件2
调研内容
序号 | 名称 |  | 计量单位 | 数量 | 备注
1 | 人工格栅 | B=800，H=2000mm，SUS304 | 套 | 1
2 | 调节池污水提升泵 | Q（流量）=15~40m³/h， H（扬程）=30~15米， N（功率）=3kw 铸铁 | 台 | 2
3 | 事故池污水提升泵 | Q（流量）=15~40m³/h， H（扬程）=30~15米， N（功率）=3kw 铸铁 | 台 | 2
4 | 污泥回流泵 | Q（流量）=10~40m³/h， H（扬程）=15~10米， N（功率）=2.2kw 铸铁 | 台 | 2
5 | 液位计 | 0-5m | 套 | 6
6 | 转子流量计 | 12-60m3 | 套 | 2
7 | 进水布水系统 | UPVC | 套 | 1
8 | 组合填料 | φ150×2000mm | m³ | 165
9 | 填料支架 | 组合钢件 | m² | 111
10 | 风机 | N（功率）=18.5kw， Q（流量）=12.4~14.79m³/mim， Pa（压力）=0.05mpa | 台 | 2
11 | 微孔曝气器 | φ215 | 套 | 210
12 | 二沉布水系统 | UPVC | 套 | 1
13 | 斜管填料 | φ50×1000mm | m³ | 16
14 | 斜管支架 | 组合钢件 | m² | 16
15 | 清水泵 | Q（流量）=15~40m³/h， H（扬程）=30~15米， N（功率）=3kw 铸铁 | 台 | 2
16 | 耦合装置带导轨 | DN40，铸铁 | 套 | 8
17 | 次氯酸钠发生器 | 3000型 | 套 | 1
18 | 曝气管道系统 | 镀锌管+UPVC | 项 | 1
19 | 污泥管道系统 | UPVC | 项 | 1
20 | 废水管道系统 | UPVC | 项 | 1
21 | 加药管道系统 | UPVC | 项 | 1
22 | 电缆管道系统 | UPVC | 项 | 1
23 | UV等离子空气净化器 | 6000m3/h，SUS304 | 套 | 1
24 | 离心风机 | 6000m3/h，4kw，PP | 台 | 1
25 | 除臭管道系统 | DN350，PP | 项 | 1
26 | 电控系统 | PLC，10寸触摸屏，手自一体，远程控制，带数显、存储功能 | 套 | 1
27 | 电控箱 | 1000mm*2000mm，SUS304 | 套 | 1
28 | 变频器 | 18.5KW | 台 | 2
29 | 穿孔预曝气系统 | UPVC | 套 | 2
30 | 巴氏流量槽 | 标准1型，SUS304 | 套 | 1
31 | 超声波流量计 | 量程0-1米 | 套 | 1
32 | 余氯检测仪 | 0-20ppm | 套 | 1
33 | 人孔（带锁，爬梯） | 500×500mm，镀锌板 | 套 | 11
34 | 五金配件 | 含阀门、螺丝、固定架、润滑油、防腐漆等 | 项 | 1
35 | 设备铭牌 | KT板、PVC板、铝板 | 项 | 1